## Champs en macro
Focale | Complément | Largeur | Hauteur | Surface | Largeur | Hauteur | Surface | Distance | Grandissement | Largeur | Hauteur | Surface | Distance | Grandissement | Largeur | Pixels | Pixels par mm | Pixels par mm
[8 empty] | lentille au sujet | Minimum |  |  |  | du sujet | Maximum | Du capteur | en largeur | de capteur | du sujet
|  | mm | mm | mm² | mm | mm | mm² | mm |  | mm | mm | mm² | mm | c | mm | n | n | n
Nikon D90 |  | MAP à 10 pieds |  |  | MAP à 0,5 m (D90) ; 0,45 m (D7000) |  |  |  |  | MAP à l'infini
500 |  | 130 | 86.6667 | 11266.6667 | [9 empty] | 0.18154 | 23.6 | 4288 | 181.6949 | 32.9846
200 | 0 D |  |  |  | 90 | 60 | 5400 | 275 | 0.26222 | [5 empty] | 23.6 | 4288 | 181.6949 | 0
50 | 2,85 D |  |  |  | 100 | 66.6667 | 6666.6667 | 120 | 0.236 | 160 | 106.6667 | 17066.6667 | 340 | 0.1475 | 23.6 | 4288 | 181.6949 | 26.8
100 | 2,85 D |  |  |  | 70 | 46.6667 | 3266.6667 | 120 | 0.33714 | 80 | 53.3333 | 4266.6667 | 340 | 0.295 | 23.6 | 4288 | 181.6949 | 53.6
200 | 2,85 D |  |  |  | 57 | 38 | 2166 | 130 | 0.41404 | 40 | 26.6667 | 1066.6667 | 355 | 0.59 | 23.6 | 4288 | 181.6949 | 107.2
200 | 5,7 D |  |  |  | 43 | 28.6667 | 1232.6667 | 85 | 0.54884 | 21 | 14 | 294 | 172 | 1.1238 | 23.6 | 4288 | 181.6949 | 204.1905
200 | 8,55 D |  |  |  | 36 | 24 | 864 | 56 | 0.65556 | 14 | 9.3333 | 130.6667 | 120 | 1.6857 | 23.6 | 4288 | 181.6949 | 306.2857
200 | 13,55 D |  |  |  | 28 | 18.6667 | 522.6667 | 33 | 0.84286 | 9 | 6 | 54 | 61 | 2.6222 | 23.6 | 4288 | 181.6949 | 476.4444
Nikon D7000
300 | 0 D |  |  |  | 64 | 42.6667 | 2730.6667 | 130 | 0.36875 | [5 empty] | 23.6 | 4928 | 208.8136 | 0
50 | 2,85 D |  |  |  | 86 | 57.3333 | 4930.6667 | 125 | 0.27442 | 160 | 106.6667 | 17066.6667 | 360 | 0.1475 | 23.6 | 4928 | 208.8136 | 30.8
100 | 2,85 D |  |  |  | 65 | 43.3333 | 2816.6667 | 125 | 0.36308 | 97 | 64.6667 | 6272.6667 | 360 | 0.2433 | 23.6 | 4928 | 208.8136 | 50.8041
200 | 2,85 D |  |  |  | 52 | 34.6667 | 1802.6667 | 105 | 0.45385 | 40 | 26.6667 | 1066.6667 | 350 | 0.59 | 23.6 | 4928 | 208.8136 | 123.2
300 | 2,85 D |  |  |  | 49 | 32.6667 | 1600.6667 | 85 | 0.48163 | 26 | 17.3333 | 450.6667 | 354 | 0.90769 | 23.6 | 4928 | 208.8136 | 189.5385
300 | 5,7 D |  |  |  | 40 | 26.6667 | 1066.6667 | 85 | 0.59 | 15 | 10 | 150 | 170 | 1.5733 | 23.6 | 4928 | 208.8136 | 328.5333
300 | 8,55 D |  |  |  | 35 | 23.3333 | 816.6667 | 40 | 0.67429 | 9 | 6 | 54 | 105 | 2.6222 | 23.6 | 4928 | 208.8136 | 547.5556
300 | 13,55 D |  |  |  | 30 | 20 | 600 | 28 | 0.78667 | 6 | 4 | 24 | 65 | 3.9333 | 23.6 | 4928 | 208.8136 | 821.3333
Olympus E20 |  | MAP auto en mode macro
36 | 0 D | 67 | 50.3759 | 3375.188 | [8 empty] | 185 | 0.13134 | 8.8 | 2560 | 290.9091 | 38.209
36 | 2,85 D | 44 | 33.0827 | 1455.6391 | [8 empty] | 120 | 0.2 | 8.8 | 2560 | 290.9091 | 58.1818
36 | 5,7 D | 34 | 25.5639 | 869.1729 | [8 empty] | 80 | 0.25882 | 8.8 | 2560 | 290.9091 | 75.2941
36 | 7,85 D | 28 | 21.0526 | 589.4737 | [8 empty] | 60 | 0.31429 | 8.8 | 2560 | 290.9091 | 91.4286
36 | 10,7 D | 25 | 18.797 | 469.9248 | [8 empty] | 50 | 0.352 | 8.8 | 2560 | 290.9091 | 102.4

## Champs en macro_simplifié
Focale | Complément | Champ couvert |  |  | Distance | Grandissement | Champ couvert |  |  | Distance | Grandissement | Largeur | Pixels | Pixels par mm | Pixels par mm
|  | Largeur | Hauteur | Surface | lentille au sujet | Minimum | Largeur | Hauteur | Surface | lentille au sujet | Maximum | Du capteur | en largeur | de capteur | du sujet
|  | mm | mm | mm² | mm |  | mm | mm | mm² | mm | c | mm | n | n | n
Nikon D90 |  | MAP à 0,5 m |  |  |  |  | MAP à l'infini
200 | 0 D | 90 | 60 | 5400 | 275 | 0.26222 | [5 empty] | 23.6 | 4288 | 181.6949 | 0
50 | 2,85 D | 100 | 66.6667 | 6666.6667 | 120 | 0.236 | 160 | 106.6667 | 17066.6667 | 340 | 0.1475 | 23.6 | 4288 | 181.6949 | 26.8
100 | 2,85 D | 70 | 46.6667 | 3266.6667 | 120 | 0.33714 | 80 | 53.3333 | 4266.6667 | 340 | 0.295 | 23.6 | 4288 | 181.6949 | 53.6
200 | 2,85 D | 57 | 38 | 2166 | 130 | 0.41404 | 40 | 26.6667 | 1066.6667 | 355 | 0.59 | 23.6 | 4288 | 181.6949 | 107.2
200 | 5,70 D | 43 | 28.6667 | 1232.6667 | 85 | 0.54884 | 21 | 14 | 294 | 172 | 1.1238 | 23.6 | 4288 | 181.6949 | 204.1905
200 | 8,55 D | 36 | 24 | 864 | 56 | 0.65556 | 14 | 9.3333 | 130.6667 | 120 | 1.6857 | 23.6 | 4288 | 181.6949 | 306.2857
200 | 13,55 D | 28 | 18.6667 | 522.6667 | 33 | 0.84286 | 9 | 6 | 54 | 61 | 2.6222 | 23.6 | 4288 | 181.6949 | 476.4444
Nikon D7000 |  | MAP à 0,45 m |  |  |  |  | MAP à l'infini
300 | 0 D | 65 | 43.3333 | 2816.6667 | 130 | 0.36308 | [5 empty] | 23.6 | 4928 | 208.8136 | 0
50 | 2,85 D | 86 | 57.3333 | 4930.6667 | 125 | 0.27442 | 160 | 106.6667 | 17066.6667 | 360 | 0.1475 | 23.6 | 4928 | 208.8136 | 30.8
100 | 2,85 D | 65 | 43.3333 | 2816.6667 | 125 | 0.36308 | 97 | 64.6667 | 6272.6667 | 360 | 0.2433 | 23.6 | 4928 | 208.8136 | 50.8041
200 | 2,85 D | 52 | 34.6667 | 1802.6667 | 105 | 0.45385 | 40 | 26.6667 | 1066.6667 | 350 | 0.59 | 23.6 | 4928 | 208.8136 | 123.2
300 | 2,85 D | 49 | 32.6667 | 1600.6667 | 85 | 0.48163 | 26 | 17.3333 | 450.6667 | 354 | 0.90769 | 23.6 | 4928 | 208.8136 | 189.5385
50 | 5,70 D | 63 | 42 | 2646 | 84 | 0.3746 | 78 | 52 | 4056 | 174 | 0.30256 | 23.6 | 4928 | 208.8136 | 63.1795
100 | 5,70 D | 50 | 33.3333 | 1666.6667 | 74 | 0.472 | 42 | 28 | 1176 | 174 | 0.5619 | 23.6 | 4928 | 208.8136 | 117.3333
200 | 5,70 D | 42 | 28 | 1176 | 64 | 0.5619 | 21 | 14 | 294 | 170 | 1.1238 | 23.6 | 4928 | 208.8136 | 234.6667
300 | 5,70 D | 39 | 26 | 1014 | 63 | 0.60513 | 15 | 10 | 150 | 170 | 1.5733 | 23.6 | 4928 | 208.8136 | 328.5333
300 | 8,55 D | 35 | 23.3333 | 816.6667 | 40 | 0.67429 | 9 | 6 | 54 | 105 | 2.6222 | 23.6 | 4928 | 208.8136 | 547.5556
300 | 13,55 D | 30 | 20 | 600 | 28 | 0.78667 | 6 | 4 | 24 | 65 | 3.9333 | 23.6 | 4928 | 208.8136 | 821.3333

## Focale à Distance Proche
Distance |  | Formule | Résultats
p | objectif-sujet |  | 279.4118
p' | objectif-capteur |  | 100.5882
p + p' | mesurée |  | 380
G | G constaté |  | 0.36
F | focale affichée |  | 300
f | focale réelle | 1 / p + 1 / p' = 1 / f | 73.9619
|  | G = p' / p | 0.36
|  | G = f / (p – f) | 0.36
|  | G = (p' – f) / f | 0.36
|  | p = (p' x f) / (p' - f) | 279.4118
|  | p' = (p x f) / (p – f) | 100.5882
|  | p' = p x G | 100.5882
|  | p = p' / G | 279.4118
|  | f = (p x p') / (p + p') | 73.9619

## Champs en macro_simplifié Engli
Zoom | Add-on | Field |  |  | Distance | Minimum | Field |  |  | Distance | Maximum | Width | Pixels | Pixels per mm | Pixels per mm
Lens |  | Width | Height | Surface | lens to subject | Magnification | Width | Height | Surface | lens to subject | Magnification | of Sensor | in width | of Sensor | of Subject
|  | mm | mm | mm² | mm |  | mm | mm | mm² | mm | c | mm | n | n | n
Nikon D90 |  | Focus at 0,5 m |  |  |  |  | Focus at Infinity
200 | 0 D | 90 | 60 | 5400 | 275 | 0.26222 | [5 empty] | 23.6 | 4288 | 181.6949 | 0
50 | 2,85 D | 100 | 66.6667 | 6666.6667 | 120 | 0.236 | 160 | 106.6667 | 17066.6667 | 340 | 0.1475 | 23.6 | 4288 | 181.6949 | 26.8
100 | 2,85 D | 70 | 46.6667 | 3266.6667 | 120 | 0.33714 | 80 | 53.3333 | 4266.6667 | 340 | 0.295 | 23.6 | 4288 | 181.6949 | 53.6
200 | 2,85 D | 57 | 38 | 2166 | 130 | 0.41404 | 40 | 26.6667 | 1066.6667 | 355 | 0.59 | 23.6 | 4288 | 181.6949 | 107.2
200 | 5,70 D | 43 | 28.6667 | 1232.6667 | 85 | 0.54884 | 21 | 14 | 294 | 172 | 1.1238 | 23.6 | 4288 | 181.6949 | 204.1905
200 | 8,55 D | 36 | 24 | 864 | 56 | 0.65556 | 14 | 9.3333 | 130.6667 | 120 | 1.6857 | 23.6 | 4288 | 181.6949 | 306.2857
200 | 13,55 D | 28 | 18.6667 | 522.6667 | 33 | 0.84286 | 9 | 6 | 54 | 61 | 2.6222 | 23.6 | 4288 | 181.6949 | 476.4444
Nikon D7000 |  | Focus at 0,45 m |  |  |  |  | Focus at Infinity
300 | 0 D | 64 | 42.6667 | 2730.6667 | 134 | 0.36875 | [5 empty] | 23.6 | 4928 | 208.8136 | 0
50 | 2,85 D | 86 | 57.3333 | 4930.6667 | 125 | 0.27442 | 160 | 106.6667 | 17066.6667 | 360 | 0.1475 | 23.6 | 4928 | 208.8136 | 30.8
100 | 2,85 D | 65 | 43.3333 | 2816.6667 | 125 | 0.36308 | 97 | 64.6667 | 6272.6667 | 360 | 0.2433 | 23.6 | 4928 | 208.8136 | 50.8041
200 | 2,85 D | 52 | 34.6667 | 1802.6667 | 105 | 0.45385 | 40 | 26.6667 | 1066.6667 | 350 | 0.59 | 23.6 | 4928 | 208.8136 | 123.2
300 | 2,85 D | 49 | 32.6667 | 1600.6667 | 85 | 0.48163 | 26 | 17.3333 | 450.6667 | 354 | 0.90769 | 23.6 | 4928 | 208.8136 | 189.5385
50 | 5,70 D | 63 | 42 | 2646 | 84 | 0.3746 | 78 | 52 | 4056 | 174 | 0.30256 | 23.6 | 4928 | 208.8136 | 63.1795
100 | 5,70 D | 50 | 33.3333 | 1666.6667 | 74 | 0.472 | 42 | 28 | 1176 | 174 | 0.5619 | 23.6 | 4928 | 208.8136 | 117.3333
200 | 5,70 D | 42 | 28 | 1176 | 64 | 0.5619 | 21 | 14 | 294 | 170 | 1.1238 | 23.6 | 4928 | 208.8136 | 234.6667
300 | 5,70 D | 39 | 26 | 1014 | 63 | 0.60513 | 15 | 10 | 150 | 170 | 1.5733 | 23.6 | 4928 | 208.8136 | 328.5333
300 | 8,55 D | 35 | 23.3333 | 816.6667 | 40 | 0.67429 | 9 | 6 | 54 | 105 | 2.6222 | 23.6 | 4928 | 208.8136 | 547.5556
300 | 13,55 D | 30 | 20 | 600 | 28 | 0.78667 | 6 | 4 | 24 | 65 | 3.9333 | 23.6 | 4928 | 208.8136 | 821.3333